## Dados
Experiência | 1 | 2 | 3 | 4 | 5
-Dp (kgf/cm2) | 0.47 | 1.14 | 1.98 | 2.55 | 3.45
Volume (L) | Tempo (s)
0.5 | 17.3 | 6.8 | 6.3 | 5 | 4.4
1 | 41.3 | 19 | 14 | 11.5 | 9.5
1.5 | 72 | 34.6 | 24.2 | 19.8 | 16.3
2 | 108.3 | 53.4 | 37 | 30.1 | 24.6
2.5 | 152.1 | 76 | 51.7 | 42.5 | 34.7
3 | 201.7 | 102 | 69 | 56.8 | 46.1
3.5 |  | 131.2 | 88.8 | 73 | 59
4 |  | 163 | 110 | 91.2 | 73.6
4.5 |  |  | 134 | 111 | 89.4
5 |  |  | 160 | 133 | 107.3
5.5 |  |  |  | 156.8
6 |  |  |  | 182.5
Em ensaios de filtração realizados em laboratório a pressão constante com uma suspensão de carbonato de cálcio em água foram obtidos os dados da tabela. A área do filtro era 440 cm2, a massa de sólidos por unidade de volume de filtrado é 23,5 g/L e a viscosidade do filtrado é 0,866,10-3 kg/m.s. Calcular a e Rm em função da queda de pressão.

## Exp 1
Volume (L) | Tempo (s) | Dt | DV | Dt/DV
0 | 0
0.5 | 17.3 | 17.3 | 0.5 | 34.6 | 0.25
1 | 41.3 | 24 | 0.5 | 48 | 0.75
1.5 | 72 | 30.7 | 0.5 | 61.4 | 1.25
2 | 108.3 | 36.3 | 0.5 | 72.6 | 1.75
2.5 | 152.1 | 43.8 | 0.5 | 87.6 | 2.25
3 | 201.7 | 49.6 | 0.5 | 99.2 | 2.75
3.5
4
4.5
5
5.5
6
K = | 25.866 | s/L2 | = | 25866000 | s/m6
B = | 28.405 | s/L | = | 28405 | s/m3
A = | 440 x 0,0001 |  | A = | 0.044 | m2 | a = | 113452935464.2032
|  |  | gc = | 9.81 | kg.m/kgf.s2
(-Dp) = | ,47*,0001 |  | (-Dp) = | 4700 | kgf/m2 | Rm = | 66542090923.7875
|  |  | c = | 23.5 | kg/m3
|  |  | m = | 0.000866 | kg/m.s
𝑉 ̅

## Exp 2
Volume (L) | Tempo (s) | Dt | DV | Dt/DV
0 | 0
0.5 | 6.8 | 6.8 | 0.5 | 13.6 | 0.25
1 | 19 | 12.2 | 0.5 | 24.4 | 0.75
1.5 | 34.6 | 15.6 | 0.5 | 31.2 | 1.25
2 | 53.4 | 18.8 | 0.5 | 37.6 | 1.75
2.5 | 76 | 22.6 | 0.5 | 45.2 | 2.25
3 | 102 | 26 | 0.5 | 52 | 2.75
3.5 | 131.2 | 29.2 | 0.5 | 58.4 | 3.25
4 | 163 | 31.8 | 0.5 | 63.6 | 3.75
4.5
5
5.5
6
K = | 14.048 | s/L2 | = | 14048000 | s/m6
B = | 12.655 | s/L | = | 12655 | s/m3
A = | 440 x 0,0001 |  | A = | 0.044 | m2 | a = | 149454142103.6804
|  |  | gc = | 9.81 | kg.m/kgf.s2
(-Dp) = | ,47*,0001 |  | (-Dp) = | 11400 | kgf/m2 | Rm = | 71906937505.7737
|  |  | c = | 23.5 | kg/m3
|  |  | m = | 0.000866 | kg/m.s
𝑉 ̅
𝑉 ̅

## Exp 3
Volume (L) | Tempo (s) | Dt | DV | Dt/DV
0 | 0
0.5 | 6.3 | 6.3 | 0.5 | 12.6 | 0.25
1 | 14 | 7.7 | 0.5 | 15.4 | 0.75
1.5 | 24.2 | 10.2 | 0.5 | 20.4 | 1.25
2 | 37 | 12.8 | 0.5 | 25.6 | 1.75
2.5 | 51.7 | 14.7 | 0.5 | 29.4 | 2.25
3 | 69 | 17.3 | 0.5 | 34.6 | 2.75
3.5 | 88.8 | 19.8 | 0.5 | 39.6 | 3.25
4 | 110 | 21.2 | 0.5 | 42.4 | 3.75
4.5 | 134 | 24 | 0.5 | 48 | 4.25
5 | 160 | 26 | 0.5 | 52 | 4.75
5.5
6
K = | 8.9697 | s/L2 | = | 8969700 | s/m6
B = | 9.5758 | s/L | = | 9575.8 | s/m3
A = | 440 x 0,0001 |  | A = | 0.044 | m2 | a = | 165741671442.6613
|  |  | gc = | 9.81 | kg.m/kgf.s2
(-Dp) = | ,47*,0001 |  | (-Dp) = | 19800 | kgf/m2 | Rm = | 94502663484.5266
|  |  | c = | 23.5 | kg/m3
|  |  | m = | 0.000866 | kg/m.s
𝑉 ̅
𝑉 ̅

## Exp 4
Volume (L) | Tempo (s) | Dt | DV | Dt/DV
0 | 0
0.5 | 5 | 5 | 0.5 | 10 | 0.25
1 | 11.5 | 6.5 | 0.5 | 13 | 0.75
1.5 | 19.8 | 8.3 | 0.5 | 16.6 | 1.25
2 | 30.1 | 10.3 | 0.5 | 20.6 | 1.75
2.5 | 42.5 | 12.4 | 0.5 | 24.8 | 2.25
3 | 56.8 | 14.3 | 0.5 | 28.6 | 2.75
3.5 | 73 | 16.2 | 0.5 | 32.4 | 3.25
4 | 91.2 | 18.2 | 0.5 | 36.4 | 3.75
4.5 | 111 | 19.8 | 0.5 | 39.6 | 4.25
5 | 133 | 22 | 0.5 | 44 | 4.75
5.5 | 156.8 | 23.8 | 0.5 | 47.6 | 5.25
6 | 182.5 | 25.7 | 0.5 | 51.4 | 5.75
K = | 7.6378 | s/L2 | = | 7637800 | s/m6
B = | 7.5034 | s/L | = | 7503.4 | s/m3
A = | 440 x 0,0001 |  | A = | 0.044 | m2 | a = | 181759478700.0148
|  |  | gc = | 9.81 | kg.m/kgf.s2
(-Dp) = | ,47*,0001 |  | (-Dp) = | 25500 | kgf/m2 | Rm = | 95367867422.6328
|  |  | c = | 23.5 | kg/m3
|  |  | m = | 0.000866 | kg/m.s
𝑉 ̅
𝑉 ̅

## Exp 5
Volume (L) | Tempo (s) | Dt | DV | Dt/DV
0 | 0
0.5 | 4.4 | 4.4 | 0.5 | 8.8 | 0.25
1 | 9.5 | 5.1 | 0.5 | 10.2 | 0.75
1.5 | 16.3 | 6.8 | 0.5 | 13.6 | 1.25
2 | 24.6 | 8.3 | 0.5 | 16.6 | 1.75
2.5 | 34.7 | 10.1 | 0.5 | 20.2 | 2.25
3 | 46.1 | 11.4 | 0.5 | 22.8 | 2.75
3.5 | 59 | 12.9 | 0.5 | 25.8 | 3.25
4 | 73.6 | 14.6 | 0.5 | 29.2 | 3.75
4.5 | 89.4 | 15.8 | 0.5 | 31.6 | 4.25
5 | 107.3 | 17.9 | 0.5 | 35.8 | 4.75
5.5
6
K = | 6.0727 | s/L2 | = | 6072700 | s/m6
B = | 6.2782 | s/L | = | 6278.2 | s/m3
A = | 440 x 0,0001 |  | A = | 0.044 | m2 | a = | 195519252425.1389
|  |  | gc = | 9.81 | kg.m/kgf.s2
(-Dp) = | ,47*,0001 |  | (-Dp) = | 34500 | kgf/m2 | Rm = | 107958796254.0416
|  |  | c = | 23.5 | kg/m3
|  |  | m = | 0.000866 | kg/m.s
𝑉 ̅
𝑉 ̅

## Planilha7
Experiência | 1 | 2 | 3 | 4 | 5
-Dp | 0.47 | 1.14 | 1.98 | 2.55 | 3.45
a | 113452935464.2032 | 149454142103.6804 | 165741671442.6613 | 181759478700.0148 | 195519252425.1389
Rm | 66542090923.7875 | 71906937505.7737 | 94502663484.5266 | 95367867422.6328 | 107958796254.0416