## vDW
CO2
|  |  |  | a | 365569.6805 | (cm3)2.MPa/mol2
Tc | 304.21 | K |  | b | 42.824 | cm3/mol
Pc | 7.383 | MPa
w | 0.22362 |  |  | A | 0.14173 | (adimensional)
R | 8.3145 | cm3.MPa/K.mol |  | B | 0.065314 | (adimensional)
PM | 44.01 | g/mol
T | 473.15 | K
P | 6 | MPa
|  |  |  | coef 1 | 1 | 1
|  |  |  | coef 2 | -(1+B) | -1.0653
Tr | 1.5553 |  |  | coef 3 | A | 0.14173
|  |  |  | coef 4 | -AB | -0.0092567
Raizes
|  |  |  | Z1 | 0.92258
|  |  |  | Z2 | ------ |  | Apenas uma raiz real !!!!!!!!!!!!!!!!!!!!
|  |  |  | Z3 | -----
|  |  |  | v | 604.9035 | cm3/mol
|  |  |  | v | 0.013745 | m3/kg
|  |  |  | Tabelas | Virial | vdW | PR
|  |  | Z | ---- | 0.8915 | 0.9226 | 1.0251
|  |  | V (m3/kg) | 0.0141 | 0.0133 | 0.0137 | 0.0153
van der Waals
a =
b =

## raizes de eq. cúbica
a1 | -1.0653 | - (1 + B)
a2 | 0.14173 | A
a3 | -0.0092567 | -AB
Q | 0.078857 |  |  |  | R | -0.024243
|  |  | Q3- R2 | -9.7349e-05
Q3- R2 | < 0 | [6 empty] | >= 0
[9 empty] | Fórmula | Descrição (resultado)
[9 empty] | =ACOS(-0,5) | O arco cosseno de -0,5 em radianos, 2*pi/3 (2,094395)
[9 empty] | =ACOS(-0,5)*180/PI() | O arco cosseno de -0,5 em graus (120)
[9 empty] | =GRAUS(ACOS(-0,5)) | O arco cosseno de -0,5 em graus (120)
S | 0.32434 |  |  |  |  | q | #NUM!
#NUM!
120
SGN® | -1
[6 empty] | X1 | #NUM!
[6 empty] | X2 | #NUM!
[6 empty] | X3 | #NUM!
X1 | 0.92258